## Feuille1
Pressoflessione retta sezione rettangolare

N [kN]	-20
My [kN m]	15
b [mm]	400
h [mm]	500
αe [-]	15
Asl,i [mm2]	di [mm]	Asl,i di [mm³]	Asl,i di2 [mm4]
1256	450	565200	254340000
628	50	31400	1570000

N [N]	-20000
My [N m]	15000
b [m]	0.4
h [m]	0.5
Σ Asl,i [m²]	0.001884
Σ Asl,i di [m³]	0.0005966
Σ Asl,i di2 [m4]	0.00025591

a	-8000
b	-12000
c	-2769.48
d	997.578

p	-0.403815
q	-0.04778975

Δ	-0.0018678764522295
Reale	0.023894875
Immaginaria	0.043218936269065
ρ	0.0493846282105588
θ	1.06574485855797
		verifica
y1	0.687954531102056	0
y2	-0.565006499708216	0
y3	-0.122948031393841	2.0122792321331E-016
		verifica
x1 [m]	0.187954531102056	0
x2 [m]	-1.06500649970822	0
x3 [m]	-0.622948031393841	0

x [mm]	187.954531102056